## 定期保养检查表
桥（门）式起重机定期保养检查表
单位名称 |  | 车间
设备型号 |  | 使用证号 | 内部编号
部位 | 检查项目 | 判定标准 | 检查方法 | 检测结果
桥架 | 1、机身外表 | 重要金属结构件应无变形、焊缝无裂纹 | 目测确认 | □正常□不正常□无此项
|  | 各联接螺栓应无松动、脱落 | 拧紧确认 | □正常□不正常□无此项
电源 | 1、电源开关 | 无松动，动作良好，位置合理，独立出线 | 拧紧确认 | □正常□不正常□无此项
| 2、大车滑线 | 无变形、无松动、接触良好 | 运行确认 | □正常□不正常□无此项
| 3、供电系统 | 悬挂线无破损，无脱落 | 运行确认 | □正常□不正常□无此项
起升机构 | 1、电机 | 运转无异响，无异常发热 | 运行确认 | □正常□不正常□无此项
| 2、减速箱 | 运转无异响，无异常发热 | 运行确认 | □正常□不正常□无此项
|  | 润滑油适量 | 检查油标 | □正常□不正常□无此项
| 3、制动器 | 制动轮无松动 | 拧紧确认 | □正常□不正常□无此项
|  | 起吊额定载重量时不得下滑 | 负重试验 | □正常□不正常□无此项
| 4、钢丝绳 | 断丝数，断丝数的集中程度 | 检查确认 | □正常□不正常□无此项
|  | 线径磨损不得小于原来的7% | 卡尺测量 | □正常□不正常□无此项
|  | 扎口固定良好，润滑良好，无波浪及松散 | 检查确认 | □正常□不正常□无此项
| 5、卷筒、导绳器 | 压码不得少于3个，导绳器运行顺畅，无卡阻 | 运行确认 | □正常□不正常□无此项
| 6、吊钩 | 转动灵活、危险断面的磨损量不得大于原厚度的10% | 运行试机确认 | □正常□不正常□无此项
|  | 吊钩防脱钩装置可靠 | 运行试机确认 | □正常□不正常□无此项
|  | 滑轮无破损 | 运行试机确认 | □正常□不正常□无此项
| 7、限位开关 | 动作可靠 | 运行试机确认 | □正常□不正常□无此项
| 8、各处固定螺栓 | 无松动，无脱落 | 拧紧确认 | □正常□不正常□无此项
小车运行机构 | 1、电机 | 运转无异响，无异常发热 | 运行确认 | □正常□不正常□无此项
| 2、减速箱 | 运转无异响，无异常发热 | 运行确认 | □正常□不正常□无此项
|  | 润滑油适量 | 检查油标 | □正常□不正常□无此项
| 3、制动器 | 制动平稳可靠 | 拧紧确认 | □正常□不正常□无此项
| 4、限位开关 | 灵活可靠 | 运行试验确认 | □正常□不正常□无此项
| 5、防撞块 | 固定可靠，无破损 | 运行试验确认 | □正常□不正常□无此项
| 6、车轮及齿轮 | 固定可靠，无破损 | 运行试验确认 | □正常□不正常□无此项
| 7、行走轨道 | 无变形、 无严重磨损 | 运行试验确认 | □正常□不正常□无此项
| 8、轮缘与轨道间隙 | 间隙合适 | 用真尺测定 | □正常□不正常□无此项
| 9、各处固定螺栓 | 无松动、无脱落 | 运行拧紧确认 | □正常□不正常□无此项
大车运行机构 | 1、电机 | 运转无异响，无异常发热 | 运行确认 | □正常□不正常□无此项
| 2、减速箱 | 运转无异响，无异常发热 | 运行确认 | □正常□不正常□无此项
|  | 润滑油适量 | 检查油标 | □正常□不正常□无此项
| 3、制动器 | 制动平稳可靠 | 拧紧确认 | □正常□不正常□无此项
| 4、限位开关 | 工作可靠 | 运行试验确认 | □正常□不正常□无此项
| 5、防撞块 | 固定可靠，无破损 | 运行试验确认 | □正常□不正常□无此项
| 6、车轮及齿轮 | 固定可靠，无破损 | 运行试验确认 | □正常□不正常□无此项
| 7、行走轨道 | 无变形、 无严重磨损、无松动 | 运行试验确认 | □正常□不正常□无此项
| 8、各处固定螺栓 | 无松动、无脱落 | 试机，拧紧确认 | □正常□不正常□无此项
电控系统 | 1、接触器 | 动作正常，触点无烧伤 | 试机，拧紧确认 | □正常□不正常□无此项
| 2、操作按钮 | 无破损，操作灵活可靠，急停有效，有失压 | 操作，目视确认 | □正常□不正常□无此项
| 3、接线端子 | 无松动，无脱落 | 拧紧确认 | □正常□不正常□无此项
| 4、控制柜 | 低压控制，各机构有电流过载保护，有错相保护 | 试机，检查确认 | □正常□不正常□无此项
| 5、电线，电缆 | 无破损，松动，收放合适 | 试机，检查确认 | □正常□不正常□无此项
安全装置 | 1、起重量超载器 | 需调整在0.9倍时报警，1.05倍时断开上升电路 | 运行操作确认 | □正常□不正常□无此项
| 2、裸滑线挡板 | 安全可靠 | 运行操作确认 | □正常□不正常□无此项
| 3、急停开关 | 符合要求，动作可靠 | 运行操作确认 | □正常□不正常□无此项
| 4、制动器 | 制动轮无裂纹，划痕，凸凹不平度，无油污 | 运行操作确认 | □正常□不正常□无此项
| 5、防风装置 | 锚定及夹轨器，需要电气联锁 | 运行操作确认 | □正常□不正常□无此项
| 6、连锁保护装置 | 司机室门，走台桥架门 | 运行操作确认 | □正常□不正常□无此项
| 7、其他安全防护装置 | 扫轨板，防护罩，缓冲器，止挡可靠 | 运行操作确认 | □正常□不正常□无此项
整车试运行 |  | 运行顺畅，无异响、无异常 | 运行检查确认 | □正常□不正常□无此项
其他注意事项 |  | 各类主要零部件无磨损，变形，缺损，裂纹，异响 | 操作，运行确认 | □正常□不正常□无此项
安全色 |  | 黄黑相间：吊钩，端梁外侧，夹轨器，滑线防护板 |  | □正常□不正常□无此项
|  | 红色：滑线，扫轨板，电缆卷筒 |  | □正常□不正常□无此项
维保人员 |  | 维保日期 安全员确认 |  | 日期